## E.1 分部分项工程量清单
分部分项工程量清单
工程名称：装饰装修工程 |  |  |  | 标段：零星维修
序号 | 项目编码 | 项目名称 | 项目特征描述 |  | 计量单位 | 工程量
门窗工程
1 | 010801001001 | 木质门 | 1、门代号及洞口尺寸：M1021成品木门（含门套） 2、五金品种、规格：五金件、门锁 3、现状门铲除,含拆除垃圾外运处理等费用。 4、未尽事宜详见图纸、图集、答疑、招标文件、政府相关文件、规范等其他资料，满足验收及业主要求 |  | 樘 | 1
2 | 010807001001 | 金属窗 | 1、窗代号及洞口尺寸：铝合金中空玻璃窗 2、五金品种、规格：五金件 3、现状窗户铲除,含拆除垃圾外运处理等费用。 4、未尽事宜详见图纸、图集、答疑、招标文件、政府相关文件、规范等其他资料，满足验收及业主要求 |  | m2 | 1
楼地面装饰工程
安徽省建设工程造价计价软件测评合格编号：2018-JS-12
分部分项工程量清单
工程名称：装饰装修工程 |  |  |  | 标段：零星维修
序号 | 项目编码 | 项目名称 | 项目特征描述 |  | 计量单位 | 工程量
3 | 011102003001 | 防滑地砖地(楼)面 | 地1、楼1:防滑地砖地(楼)面 1.8-10厚600*600地砖,干水泥擦缝 2.最薄处20厚1:3干硬性水泥砂浆结合层,表面撒水泥粉(兼找坡层) 3、现状块料面层及结合层铲除,含拆除垃圾外运处理等费用。 4、未尽事宜详见图纸、图集、答疑、招标文件、政府相关文件、规范等其他资料，满足验收及业主要求 |  | m2 | 1
墙、柱面装饰与隔断、幕墙工程
4 | 011201001003 | 内墙2:乳胶漆内墙面 | 内墙2:乳胶漆内墙面 1.普通白色内墙乳胶漆二道饰面 2.耐水腻子二遍 3.现状面层及腻子层铲除,含拆除垃圾外运处理等费用。 5、未尽事宜详见图纸、图集、答疑、招标文件、政府相关文件、规范等其他资料，满足验收及业主要求 |  | m2 | 1
安徽省建设工程造价计价软件测评合格编号：2018-JS-12
分部分项工程量清单
工程名称：装饰装修工程 |  |  |  | 标段：零星维修
序号 | 项目编码 | 项目名称 | 项目特征描述 |  | 计量单位 | 工程量
5 | 011204003001 | 块料墙面 | 1、1:1彩色细砂砂浆(白水泥擦缝)或专用勾缝剂勾缝 2、5厚墙300*600面砖(白水泥擦缝),贴前墙砖充分浸润 (2000高) 3、4厚1:2强力胶粉泥粘结层,揉挤压实 4.现状块料面层及结合层铲除,含拆除垃圾外运处理等费用。 5、未尽事宜详见图纸、图集、答疑、招标文件、政府相关文件、规范等其他资料，满足验收及业主要求 |  | m2 | 1
天棚工程
6 | WB011302005001 | 天棚吊顶 | 铝扣板吊顶 1、配套金属龙骨(由生产厂配套供应,安装按生产厂要求施工) 2、铝扣板方形板(600x600)。由单项工程设计选定,铝板厚度≥1.2 3.现状吊顶铲除,含拆除垃圾外运处理等费用。 4、未尽事宜详见图纸、图集、答疑、招标文件、政府相关文件、规范等其他资料，满足验收及业主要求 |  | m2 | 1
安徽省建设工程造价计价软件测评合格编号：2018-JS-12
分部分项工程量清单
工程名称：装饰装修工程 |  |  |  | 标段：零星维修
序号 | 项目编码 | 项目名称 | 项目特征描述 |  | 计量单位 | 工程量
7 | 011406001002 | 天棚油漆 | 1、满刮耐水腻子二遍，钢筋砼板底面清理干净 2、普通白色乳胶漆二道饰面 2、此工程量为天棚投影面积工程量，梁侧需增加工程量已含在综合单价中，投标人综合考虑。 3.现状面层及腻子面铲除,含拆除垃圾外运处理等费用。 4、未尽事宜详见图纸、图集、答疑、招标文件、政府相关文件、规范等其他资料，满足验收及业主要求 |  | m2 | 1
室外附属
8 | 040204004001 | 安砌侧石 | 1、750*350*120花岗岩侧石，与原有人行道保持一致。 2、1：3水泥砂浆结合层。 3.现状侧石及结合层铲除,含拆除垃圾外运处理等费用。 4、未尽事宜详见图纸、图集、答疑、招标文件、政府相关文件、规范等其他资料，满足验收及业主要求 |  | m | 1
安徽省建设工程造价计价软件测评合格编号：2018-JS-12
分部分项工程量清单
工程名称：装饰装修工程 |  |  |  | 标段：零星维修
序号 | 项目编码 | 项目名称 | 项目特征描述 |  | 计量单位 | 工程量
9 | 040204002001 | 人行道板安砌 | 1、铺户外火烧板：规格600*600*50。 2、干硬性水泥砂浆结合层。 3.现状道砖及结合层铲除,含拆除垃圾外运处理等费用。 4、未尽事宜详见图纸、图集、答疑、招标文件、政府相关文件、规范等其他资料，满足验收及业主要求 |  | m2 | 1
屋面及防水工程
10 | 010902001001 | 屋面卷材防水 | 1、3厚SBS弹性体改性沥青防水卷材。 2、2cm厚水泥砂浆保护层 3.现状防水层及保护层铲除,含拆除垃圾外运处理等费用。 4、未尽事宜详见图纸、图集、答疑、招标文件、政府相关文件、规范等其他资料，满足验收及业主要求 |  | m2 | 1
措施项目
11 | 011701006001 | 满堂脚手架 | 1、满足施工需求 2、未尽事宜宜结合业主意见及相关规范要求 |  | m2 | 1
安徽省建设工程造价计价软件测评合格编号：2018-JS-12
分部分项工程量清单
工程名称：装饰装修工程 |  |  |  | 标段：零星维修
序号 | 项目编码 | 项目名称 | 项目特征描述 |  | 计量单位 | 工程量
12 | WB011706004001 | 其它措施费 | 其它未列出的措施费用，投标人自行测定，满足施工及业主要求，投标人自行报价。其他详见答疑、招标文件、政府相关文件、规范等其他资料。 |  | 项 | 1
安徽省建设工程造价计价软件测评合格编号：2018-JS-12